## MP6004
				MP6004 method
Vin_max	57	V		I_pk_max	2.673E+00	A			Dmax	45.70%
Vin_min	37	V		Vout_1	5.03E+00	V			Isec rms max	5.99E+00
Vd_max	0.81	V		Ilim	2.641E+00	A	Note : unused
Vd_min	0.15	V		Vcc	11.53E+00	V
V_LX max	150	V		Ton	3.43E-06	s
Rdson	0.8	Ohms		Tcon	4.07E-06	s
				Tdelay	500.00E-09	s

Transformer PA3855.002				Fsw_max	125.04E+03	Hz
Np	5.33			Pout_max	18.03E+00	W	After diode
Ns	1			Iout_max	3.09	A	3.2A measured
Na	2			Cin min	22.62E-06		200e-3 V max. 802.3af
L_p	48.0E-06	H		Vpp_out	60.97E-03
L_lk	670.0E-09	H
K1	1000			Psn	292.15E-03
				Vsn max	93
Feedback				Vsn	78.51E+00
R1	60.4E+03			Rsn_max	1.52E+09
R2	12.4E+03			dVsn	991.96E-03
I_limit				d_Isn	-70.71E+06
R3	41.2E+03			Isn_max	2.82853750907781
Ripple
				D pri	42.84%
Cout	470.0E-06			Iprms	997.98E-03
Snubber				Pfet cond	796.77E-03
Rsn	21.1E+03			Pfet sw	659.11E-06
Csn (derated)	30.0E-09	F		Dsec	50.91%
T_rise_I_out_meas	40.00E-09			Isec_rms	5.80E+00
Csn min	7.58050356555873E-09
				Vreflected	31.14E+00

				Vrev_diode_min	22.02E+00
				I_diode_min	7.54E+00
Vin_rms_meas	0.6			Icout rms	4.90904017356711
Pin_meas	20			Icout rms	4.96215923526851
Iin_rms	0.666666666666667			Icout rms
				Icin_rms	1.02665480685964
				Icin_rms	0.870946579711231

## Crystal
Crystal load capacitance	8	pF
Trace capacitance	3	pF
MCU pin capacitance	2	pF

Load capacitor	6