## MP6004
				MP6004 method
Vin_max	57	V		I_pk_max	2.673E+00	A			Dmax	44.26%
Vin_min	42.5	V		Vout_min	5.63E+00				Isec rms max	6.07E+00
Vout_target	5	V		Vout2	11.96E+00
Vd_max (measured)	0.7	V		Ilim	2.641E+00	A	Note : unused
Vd_min	0.15	V		Vcc	12.51E+00	V
V_LX max	150	V		Ton	2.98E-06
Rdson	0.8	Ohms		Tcon	3.76E-06
				Tdelay	500.00E-09

Transformer PA3855.002				Fsw_max	138.14E+03
Np	5.33			Pout_max	23.12E+00
Ns	1			Iout_max	3.65	3.2A measured
Na	2			Cin min	19.69E-06	200mV max. 802.3af
L_p	48.0E-06	H		Vpp_out	56.25E-03
L_lk	670.0E-09	H
K1	1000			Psn	322.75E-03
				Vsn max	93
Feedback				Vsn	82.52E+00
R1	66.5E+03			Rsn_max	1.38E+09
R2	12.4E+03			dVsn	943.77E-03
I_limit				d_Isn	-72.80E+06
R3	41.2E+03			Isn_max	2.91211817945552
Ripple
				D pri	41.20%
Cout	470.0E-06			Iprms	978.71E-03
Snubber				Pfet cond	766.30E-03
Rsn	21.1E+03			Pfet sw	714.08E-06
Csn (derated)	30.0E-09	F		Dsec	51.89%
T_rise_I_out_meas	40.00E-09			Isec_rms	5.85E+00
Csn min	6.8618841228418E-09
				Vreflected	33.74E+00

				Vrev_diode_min	22.86E+00
				I_diode_min	7.61E+00
Vin_rms_meas	0.6			Icout rms	4.57537754902636
Pin_meas	20			Icout rms	5.02717647304354
Iin_rms	0.666666666666667			Icout rms
				Icin_rms	1.00921783219651
				Icin_rms	0.81355944895705

## Crystal
Crystal load capacitance	8	pF
Trace capacitance	3	pF
MCU pin capacitance	2	pF

Load capacitor	6