## MP6004
				MP6004 method
Vin_max	57	V		I_pk_max	2.673E+00	A			Dmax	48.20%
Vin_min	37	V		Vout_1	5.93E+00	V			Isec rms max	5.85E+00
Vout_target		V		Vout_2	11.86E+00	V
Vd_max (measured)	0.53	V		Ilim	2.641E+00	A	Note : unused
Vd_min	0.15	V		Vcc	12.77E+00	V
V_LX max	150	V		Ton	3.43E-06	s
Rdson	0.8	Ohms		Tcon	3.68E-06	s
				Tdelay	500.00E-09	s

Transformer PA3855.002				Fsw_max	131.44E+03	Hz
Np	5.33			Pout_max	20.20E+00	W	After diode
Ns	1			Iout_max	3.13	A	3.2A measured
Na	2			Cin min	22.62E-06		200e-3 V max. 802.3af
L_p	48.0E-06	H		Vpp_out	55.14E-03
L_lk	670.0E-09	H
K1	1000			Psn	307.11E-03
				Vsn max	93
Feedback				Vsn	80.50E+00
R1	68.1E+03			Rsn_max	1.45E+09
R2	12.4E+03			dVsn	967.50E-03
I_limit				d_Isn	-68.76E+06
R3	41.2E+03			Isn_max	2.75039863009458
Ripple
				D pri	45.03%
Cout	470.0E-06			Iprms	1.02E+00
Snubber				Pfet cond	837.55E-03
Rsn	21.1E+03			Pfet sw	710.36E-06
Csn (derated)	30.0E-09	F		Dsec	48.40%
T_rise_I_out_meas	40.00E-09			Isec_rms	5.65E+00
Csn min	7.21137193331361E-09
				Vreflected	34.43E+00

				Vrev_diode_min	23.27E+00
				I_diode_min	7.35E+00
Vin_rms_meas	0.6			Icout rms	4.71035907816941
Pin_meas	20			Icout rms	4.79201007768671
Iin_rms	0.666666666666667			Icout rms
				Icin_rms	1.05361026923407
				Icin_rms	0.865439287467479

## Crystal
Crystal load capacitance	8	pF
Trace capacitance	3	pF
MCU pin capacitance	2	pF

Load capacitor	6