## MP6004
				MP6004 method
Vin_max	57	V		I_pk_max	2.673E+00	A			Dmax	45.22%
Vin_min	37	V		Vout_1	5.03E+00	V			Isec rms max	6.02E+00
Vd_max	0.7	V		Ilim	2.641E+00	A	Note : unused
Vd_min	0.15	V		Vcc	11.31E+00	V
V_LX max	150	V		Ton	3.43E-06	s
Rdson	0.8	Ohms		Tcon	4.15E-06	s
				Tdelay	500.00E-09	s

Transformer PA3855.002				Fsw_max	123.80E+03	Hz
Np	5.33			Pout_max	18.19E+00	W	After diode
Ns	1			Iout_max	3.18	A	3.2A measured
Na	2			Cin min	22.62E-06		200e-3 V max. 802.3af
L_p	48.0E-06	H		Vpp_out	62.16E-03
L_lk	670.0E-09	H
K1	1000			Psn	289.27E-03
				Vsn max	93
Feedback				Vsn	78.12E+00
R1	59.0E+03			Rsn_max	1.54E+09
R2	12.4E+03			dVsn	996.90E-03
I_limit				d_Isn	-71.03E+06
R3	41.2E+03			Isn_max	2.8410635915095
Ripple
				D pri	42.42%
Cout	470.0E-06			Iprms	993.03E-03
Snubber				Pfet cond	788.89E-03
Rsn	21.1E+03			Pfet sw	649.36E-06
Csn (derated)	30.0E-09	F		Dsec	51.39%
T_rise_I_out_meas	40.00E-09			Isec_rms	5.83E+00
Csn min	7.65617226022573E-09
				Vreflected	30.54E+00

				Vrev_diode_min	22.01E+00
				I_diode_min	7.57E+00
Vin_rms_meas	0.6			Icout rms	4.88484422530139
Pin_meas	20			Icout rms	4.99434430235633
Iin_rms	0.666666666666667			Icout rms
				Icin_rms	1.02111470988626
				Icin_rms	0.862776044981114

## Crystal
Crystal load capacitance	8	pF
Trace capacitance	3	pF
MCU pin capacitance	2	pF

Load capacitor	6